## NTC ADC Table
SDNT1608X103F3380FTF 热敏电阻 12位ADC采样对照表
产品型号 (Part Number) |  | SDNT1608X103F3380FTF | 供电电压 (VCC) |  | 3.3 V
标称阻值 (R25) |  | 10 kΩ ± 1% | 上拉电阻 (R_pullup) |  | 82 kΩ
B常数 (B25/50) |  | 3380 K ± 1% | ADC 分辨率 |  | 12-bit (0 ~ 4095)
工作温度范围 |  | -55°C ~ +125°C | 采样电路结构 |  | VCC -> R_pu -> ADC Pin / NTC -> GND
温度 (°C) | NTC电阻 (Ω) | NTC电阻 (kΩ) | 采样电压 (V) | ADC十进制值 | ADC十六进制值
-55 | 639019.9927 | 639.02 | 2.9247 | 3629 | 0xE2D
-54 | 595401.3075 | 595.4013 | 2.9005 | 3599 | 0xE0F
-53 | 555116.4092 | 555.1164 | 2.8753 | 3568 | 0xDF0
-52 | 517885.2066 | 517.8852 | 2.8489 | 3535 | 0xDCF
-51 | 483453.1443 | 483.4531 | 2.8214 | 3501 | 0xDAD
-50 | 451588.7007 | 451.5887 | 2.7929 | 3466 | 0xD8A
-49 | 422081.1472 | 422.0811 | 2.7632 | 3429 | 0xD65
-48 | 394738.5406 | 394.7385 | 2.7324 | 3391 | 0xD3F
-47 | 369385.9217 | 369.3859 | 2.7005 | 3351 | 0xD17
-46 | 345863.6986 | 345.8637 | 2.6676 | 3310 | 0xCEE
-45 | 324026.1941 | 324.0262 | 2.6335 | 3268 | 0xCC4
-44 | 303740.3401 | 303.7403 | 2.5985 | 3224 | 0xC98
-43 | 284884.5023 | 284.8845 | 2.5624 | 3180 | 0xC6C
-42 | 267347.4225 | 267.3474 | 2.5254 | 3134 | 0xC3E
-41 | 251027.2647 | 251.0273 | 2.4875 | 3087 | 0xC0F
-40 | 235830.7559 | 235.8308 | 2.4486 | 3038 | 0xBDE
-39 | 221672.4098 | 221.6724 | 2.4089 | 2989 | 0xBAD
-38 | 208473.826 | 208.4738 | 2.3684 | 2939 | 0xB7B
-37 | 196163.0569 | 196.1631 | 2.3272 | 2888 | 0xB48
-36 | 184674.0349 | 184.674 | 2.2853 | 2836 | 0xB14
-35 | 173946.0536 | 173.9461 | 2.2427 | 2783 | 0xADF
-34 | 163923.2991 | 163.9233 | 2.1997 | 2730 | 0xAAA
-33 | 154554.4238 | 154.5544 | 2.1561 | 2675 | 0xA73
-32 | 145792.1607 | 145.7922 | 2.1121 | 2621 | 0xA3D
-31 | 137592.9735 | 137.593 | 2.0677 | 2566 | 0xA06
-30 | 129916.7384 | 129.9167 | 2.0231 | 2510 | 0x9CE
-29 | 122726.4551 | 122.7265 | 1.9782 | 2455 | 0x997
-28 | 115987.9839 | 115.988 | 1.9333 | 2399 | 0x95F
-27 | 109669.8071 | 109.6698 | 1.8882 | 2343 | 0x927
-26 | 103742.8109 | 103.7428 | 1.8431 | 2287 | 0x8EF
-25 | 98180.0874 | 98.1801 | 1.7982 | 2231 | 0x8B7
-24 | 92956.7534 | 92.9568 | 1.7533 | 2176 | 0x880
-23 | 88049.7863 | 88.0498 | 1.7087 | 2120 | 0x848
-22 | 83437.8728 | 83.4379 | 1.6643 | 2065 | 0x811
-21 | 79101.2721 | 79.1013 | 1.6203 | 2011 | 0x7DB
-20 | 75021.6899 | 75.0217 | 1.5767 | 1957 | 0x7A5
-19 | 71182.1639 | 71.1822 | 1.5335 | 1903 | 0x76F
-18 | 67566.9587 | 67.567 | 1.4908 | 1850 | 0x73A
-17 | 64161.4696 | 64.1615 | 1.4486 | 1798 | 0x706
-16 | 60952.1344 | 60.9521 | 1.4071 | 1746 | 0x6D2
-15 | 57926.3533 | 57.9264 | 1.3661 | 1695 | 0x69F
-14 | 55072.4142 | 55.0724 | 1.3259 | 1645 | 0x66D
-13 | 52379.4253 | 52.3794 | 1.2863 | 1596 | 0x63C
-12 | 49837.2527 | 49.8373 | 1.2475 | 1548 | 0x60C
-11 | 47436.463 | 47.4365 | 1.2094 | 1501 | 0x5DD
-10 | 45168.2712 | 45.1683 | 1.1721 | 1454 | 0x5AE
-9 | 43024.4917 | 43.0245 | 1.1356 | 1409 | 0x581
-8 | 40997.4946 | 40.9975 | 1.1 | 1365 | 0x555
-7 | 39080.1642 | 39.0802 | 1.0651 | 1322 | 0x52A
-6 | 37265.8616 | 37.2659 | 1.0311 | 1280 | 0x500
-5 | 35548.3901 | 35.5484 | 0.99797 | 1238 | 0x4D6
-4 | 33921.9628 | 33.922 | 0.96567 | 1198 | 0x4AE
-3 | 32381.1736 | 32.3812 | 0.93423 | 1159 | 0x487
-2 | 30920.9697 | 30.921 | 0.90363 | 1121 | 0x461
-1 | 29536.6267 | 29.5366 | 0.87389 | 1084 | 0x43C
0 | 28223.7251 | 28.2237 | 0.84499 | 1049 | 0x419
1 | 26978.1291 | 26.9781 | 0.81693 | 1014 | 0x3F6
2 | 25795.9669 | 25.796 | 0.7897 | 980 | 0x3D4
3 | 24673.612 | 24.6736 | 0.76329 | 947 | 0x3B3
4 | 23607.6666 | 23.6077 | 0.73769 | 915 | 0x393
5 | 22594.9458 | 22.5949 | 0.71288 | 885 | 0x375
6 | 21632.4631 | 21.6325 | 0.68885 | 855 | 0x357
7 | 20717.4169 | 20.7174 | 0.66559 | 826 | 0x33A
8 | 19847.178 | 19.8472 | 0.64308 | 798 | 0x31E
9 | 19019.2781 | 19.0193 | 0.6213 | 771 | 0x303
10 | 18231.3992 | 18.2314 | 0.60025 | 745 | 0x2E9
11 | 17481.3633 | 17.4814 | 0.57989 | 720 | 0x2D0
12 | 16767.1234 | 16.7671 | 0.56022 | 695 | 0x2B7
13 | 16086.755 | 16.0868 | 0.54122 | 672 | 0x2A0
14 | 15438.4479 | 15.4384 | 0.52286 | 649 | 0x289
15 | 14820.4988 | 14.8205 | 0.50514 | 627 | 0x273
16 | 14231.3047 | 14.2313 | 0.48803 | 606 | 0x25E
17 | 13669.356 | 13.6694 | 0.47151 | 585 | 0x249
18 | 13133.2309 | 13.1332 | 0.45557 | 565 | 0x235
19 | 12621.5898 | 12.6216 | 0.44019 | 546 | 0x222
20 | 12133.17 | 12.1332 | 0.42535 | 528 | 0x210
21 | 11666.7809 | 11.6668 | 0.41104 | 510 | 0x1FE
22 | 11221.2995 | 11.2213 | 0.39723 | 493 | 0x1ED
23 | 10795.6662 | 10.7957 | 0.38392 | 476 | 0x1DC
24 | 10388.8811 | 10.3889 | 0.37108 | 460 | 0x1CC
25 | 10000 | 10 | 0.3587 | 445 | 0x1BD
26 | 9628.1311 | 9.6281 | 0.34676 | 430 | 0x1AE
27 | 9272.432 | 9.2724 | 0.33525 | 416 | 0x1A0
28 | 8932.1064 | 8.9321 | 0.32415 | 402 | 0x192
29 | 8606.4018 | 8.6064 | 0.31346 | 389 | 0x185
30 | 8294.6062 | 8.2946 | 0.30314 | 376 | 0x178
31 | 7996.0466 | 7.996 | 0.2932 | 364 | 0x16C
32 | 7710.0856 | 7.7101 | 0.28362 | 352 | 0x160
33 | 7436.1203 | 7.4361 | 0.27438 | 340 | 0x154
34 | 7173.5797 | 7.1736 | 0.26547 | 329 | 0x149
35 | 6921.923 | 6.9219 | 0.25688 | 319 | 0x13F
36 | 6680.638 | 6.6806 | 0.2486 | 308 | 0x134
37 | 6449.2391 | 6.4492 | 0.24062 | 299 | 0x12B
38 | 6227.266 | 6.2273 | 0.23292 | 289 | 0x121
39 | 6014.2824 | 6.0143 | 0.2255 | 280 | 0x118
40 | 5809.8744 | 5.8099 | 0.21834 | 271 | 0x10F
41 | 5613.6493 | 5.6136 | 0.21144 | 262 | 0x106
42 | 5425.2344 | 5.4252 | 0.20478 | 254 | 0x0FE
43 | 5244.2759 | 5.2443 | 0.19836 | 246 | 0x0F6
44 | 5070.4378 | 5.0704 | 0.19217 | 238 | 0x0EE
45 | 4903.4012 | 4.9034 | 0.1862 | 231 | 0x0E7
46 | 4742.8627 | 4.7429 | 0.18043 | 224 | 0x0E0
47 | 4588.5345 | 4.5885 | 0.17487 | 217 | 0x0D9
48 | 4440.1426 | 4.4401 | 0.16951 | 210 | 0x0D2
49 | 4297.4266 | 4.2974 | 0.16433 | 204 | 0x0CC
50 | 4160.1389 | 4.1601 | 0.15934 | 198 | 0x0C6
51 | 4028.0439 | 4.028 | 0.15451 | 192 | 0x0C0
52 | 3900.9174 | 3.9009 | 0.14986 | 186 | 0x0BA
53 | 3778.5461 | 3.7785 | 0.14537 | 180 | 0x0B4
54 | 3660.7267 | 3.6607 | 0.14103 | 175 | 0x0AF
55 | 3547.2659 | 3.5473 | 0.13684 | 170 | 0x0AA
56 | 3437.9794 | 3.438 | 0.13279 | 165 | 0x0A5
57 | 3332.6916 | 3.3327 | 0.12888 | 160 | 0x0A0
58 | 3231.2351 | 3.2312 | 0.12511 | 155 | 0x09B
59 | 3133.4505 | 3.1335 | 0.12146 | 151 | 0x097
60 | 3039.1857 | 3.0392 | 0.11794 | 146 | 0x092
61 | 2948.2957 | 2.9483 | 0.11453 | 142 | 0x08E
62 | 2860.6421 | 2.8606 | 0.11124 | 138 | 0x08A
63 | 2776.0929 | 2.7761 | 0.10806 | 134 | 0x086
64 | 2694.5221 | 2.6945 | 0.10499 | 130 | 0x082
65 | 2615.8096 | 2.6158 | 0.10202 | 127 | 0x07F
66 | 2539.8404 | 2.5398 | 0.099142 | 123 | 0x07B
67 | 2466.5049 | 2.4665 | 0.096363 | 120 | 0x078
68 | 2395.6984 | 2.3957 | 0.093675 | 116 | 0x074
69 | 2327.3207 | 2.3273 | 0.091076 | 113 | 0x071
70 | 2261.2763 | 2.2613 | 0.08856 | 110 | 0x06E
71 | 2197.4737 | 2.1975 | 0.086127 | 107 | 0x06B
72 | 2135.8255 | 2.1358 | 0.083772 | 104 | 0x068
73 | 2076.2481 | 2.0762 | 0.081493 | 101 | 0x065
74 | 2018.6616 | 2.0187 | 0.079287 | 98 | 0x062
75 | 1962.9895 | 1.963 | 0.077151 | 96 | 0x060
76 | 1909.1585 | 1.9092 | 0.075084 | 93 | 0x05D
77 | 1857.0986 | 1.8571 | 0.073082 | 91 | 0x05B
78 | 1806.7429 | 1.8067 | 0.071143 | 88 | 0x058
79 | 1758.027 | 1.758 | 0.069265 | 86 | 0x056
80 | 1710.8894 | 1.7109 | 0.067446 | 84 | 0x054
81 | 1665.2714 | 1.6653 | 0.065683 | 82 | 0x052
82 | 1621.1163 | 1.6211 | 0.063975 | 79 | 0x04F
83 | 1578.3702 | 1.5784 | 0.06232 | 77 | 0x04D
84 | 1536.9813 | 1.537 | 0.060716 | 75 | 0x04B
85 | 1496.8997 | 1.4969 | 0.059161 | 73 | 0x049
86 | 1458.078 | 1.4581 | 0.057654 | 72 | 0x048
87 | 1420.4703 | 1.4205 | 0.056192 | 70 | 0x046
88 | 1384.0329 | 1.384 | 0.054774 | 68 | 0x044
89 | 1348.7238 | 1.3487 | 0.0534 | 66 | 0x042
90 | 1314.5025 | 1.3145 | 0.052066 | 65 | 0x041
91 | 1281.3304 | 1.2813 | 0.050772 | 63 | 0x03F
92 | 1249.1702 | 1.2492 | 0.049517 | 61 | 0x03D
93 | 1217.9863 | 1.218 | 0.048299 | 60 | 0x03C
94 | 1187.7445 | 1.1877 | 0.047117 | 58 | 0x03A
95 | 1158.4117 | 1.1584 | 0.04597 | 57 | 0x039
96 | 1129.9565 | 1.13 | 0.044856 | 56 | 0x038
97 | 1102.3483 | 1.1023 | 0.043774 | 54 | 0x036
98 | 1075.5581 | 1.0756 | 0.042724 | 53 | 0x035
99 | 1049.5577 | 1.0496 | 0.041705 | 52 | 0x034
100 | 1024.3201 | 1.0243 | 0.040714 | 51 | 0x033
101 | 999.8195 | 0.99982 | 0.039752 | 49 | 0x031
102 | 976.0309 | 0.97603 | 0.038817 | 48 | 0x030
103 | 952.9303 | 0.95293 | 0.037909 | 47 | 0x02F
104 | 930.4946 | 0.93049 | 0.037027 | 46 | 0x02E
105 | 908.7017 | 0.9087 | 0.036169 | 45 | 0x02D
106 | 887.5301 | 0.88753 | 0.035335 | 44 | 0x02C
107 | 866.9592 | 0.86696 | 0.034525 | 43 | 0x02B
108 | 846.9694 | 0.84697 | 0.033737 | 42 | 0x02A
109 | 827.5415 | 0.82754 | 0.032971 | 41 | 0x029
110 | 808.6573 | 0.80866 | 0.032226 | 40 | 0x028
111 | 790.2989 | 0.7903 | 0.031501 | 39 | 0x027
112 | 772.4494 | 0.77245 | 0.030796 | 38 | 0x026
113 | 755.0923 | 0.75509 | 0.030111 | 37 | 0x025
114 | 738.212 | 0.73821 | 0.029443 | 37 | 0x025
115 | 721.7931 | 0.72179 | 0.028794 | 36 | 0x024
116 | 705.821 | 0.70582 | 0.028163 | 35 | 0x023
117 | 690.2815 | 0.69028 | 0.027548 | 34 | 0x022
118 | 675.1609 | 0.67516 | 0.026949 | 33 | 0x021
119 | 660.4462 | 0.66045 | 0.026367 | 33 | 0x021
120 | 646.1246 | 0.64612 | 0.025799 | 32 | 0x020
121 | 632.1839 | 0.63218 | 0.025247 | 31 | 0x01F
122 | 618.6122 | 0.61861 | 0.024709 | 31 | 0x01F
123 | 605.3982 | 0.6054 | 0.024185 | 30 | 0x01E
124 | 592.531 | 0.59253 | 0.023675 | 29 | 0x01D
125 | 579.9997 | 0.58 | 0.023178 | 29 | 0x01D